## Sheet2
附件：
马峦山郊野公园视频监控系统升级改造项目采购 需求清单
序号 | 项目 | 设备名称 | 参数规格 | 数量 | 品牌 | 备注
一、所需设备及零配件 | 1 | 风力发电设备 | 额定功率：800W 额定电压：AC12V/AC24V/48V 额定电流：66A/33A/16.6A 额定转速：620r/m 允许最大功率：900W 启动风速：3.0米/秒 切入风速：3.5米/秒 切出风速：15米/秒 安全风速：45米/秒 额定风速：12米/秒 发电机工作形式：永磁三相交流发电机 叶轮直径：1870mm 叶片数：5片 叶片材料：纤维复合工程塑料 输出线防缠绕装置：整体式三相换向器 大风保护方式：叶尖失速+电磁制动 设备表面处理：铝氧化+塑料涂层 工作环境湿度：-45°C-70°C | 14 | 绿电康Z-800W
| 2 | 25公里工业网桥 | 桥接距离：25KM 工作频段：5GHz 最大接入速率：867Mbps 无线协议标准：IEEE 802.11a/n/ac TDMA私有协议：iMax 以太网接口：1个10/100/1000Mbps LAN口复位共用按钮1个LED灯 1个PoE/LAN,3个信号强度指示灯LED1, LED2,LED3 天线增益：23dbi双极化定向天线 天线角度：水平角度10度垂直角度10度 整机功耗：7.5W 防尘防水等级：IP65 输入电压范围：21-25V | 6 | IP-COM CPE15
| 3 | 12伏转220伏逆变器500W | 工作电压: 11-15V DC 输出电压: 220V 持续输出功率: 500W 输出频率: 50HZ 输出波形:方波 静态电流: < 0.6A | 12 | 圣普12V-220V-500W
| 4 | 8孔千兆集线盒 | 下行端口：8个10/100/1000Base-T以太网口 MAC地址表：4K 交换容量：16Gbps 包转发率：12Mpps 输入电压DC: 12V/0.5A 功耗：< 3.5W 工作温度：0°C~.40°C 工作湿度：5%~ 95% | 6 | TP-LINK
| 5 | 12V150AH铅酸防水蓄电池 | 铅酸蓄 电池 电池容量:150AH 电池电压:12V 端子类型:L/O | 10 | 泰琪丰UD12V-150AH
一、所需设备及零配件 | 6 | 昼阳300W单晶太阳能光伏板 | 额定功率: 300瓦 工作电压: 18V 开路电压: 22V 峰值电流: 17.1 A 短路电源: 19.4 A | 36 | 昼阳300W
| 7 | 100A太阳能转换器 | 机械防护类型：IP21 环境要求：湿度0~90%RH(不会结露) 海拔高度：0~ 3000m 环境温度：-20°C~ +40C . 储存温度：-40°C~ +70°C . 大气压力：70~ 106kPa 浮充电压：24V系统27.50V 均充电压：24V系统.28.40V 额定电流：100A 限流保护:102A 温度系数:士0.02%/°C 输出稳压精度≤士1.5% | 11 | Snaterm斯耐特96V100A MP100D
| 8 | 室外弱电箱 | 高1.2米，深0.6米不锈钢材质 | 3
| 9 | 2.5平方缆线及套管 | 2.5平方缆线及PVC管 | 2800
二、辅助材料 | 1 | 中缆3*1.5电源线（接充电板用） | 中缆3*1.5电源线 | 8
| 2 | 其它辅助材料 | 安装实施所需的辅助线材等 | 1
三、集成实施费 | 1 | 集成实施费（含材料运输费） |  | 1