## 工作表
坪山区2025年第3季度供水水质检测季报
水 司 名 称 | 类别 | 出厂水 | [8 empty] | 水 司 名 称 | 类别 | 管网水
| 项目 | 浑浊度(NTU) | 游离氯(mg/L) | PH值 | 肉眼可见物 | 色度 | 菌落总数 | 总大肠菌群 | 臭和味 | 评价 |  | 项目 | 浑浊度(NTU) | 游离氯(mg/L) | 肉眼可见物 | 色度 | 菌落总数 | 总大肠菌群 | 臭和味 | 评价
[7 empty] | (CFU/mL) | (CFU/100mL) | [8 empty] | (CFU/mL) | (CFU/100mL)
| 标准值 | ≤0.5 | ≥0.3 | 6.5-8.5 | 无 | ≤10 | ≤50 | 不得检出 | 无 异 臭、异 味 |  |  | 标准值 | ≤0.5 | ≥0.05 | 无 | ≤10 | ≤50 | 不得检出 | 无 异 臭、异 味
| 水厂名称 | [10 empty] | 水厂名称
坪山自来水有限公司 | 塘岭水厂 | 0.08 | 0.7 | 7.52 | 无 | <5 | 未检出 | 未检出 | 无（0） | 合格 | 坪山自来水有限公司 | 塘岭水厂 | - | - | - | - | - | - | - | -
| 三洲田水厂 | - | - | - | - | - | - | - | - | - |  | 三洲田水厂 | - | - | - | - | - | - | - | -
| 径子水厂 | - | - | - | - | - | - | - | - | - |  | 径子水厂 | - | - | - | - | - | - | - | -
| 沙湖水厂 | 0.08 | 0.65 | 7.42 | 无 | <5 | 未检出 | 未检出 | 无（0） | 合格 |  | 沙湖水厂 | 0.2 | 0.53 | 无 | <5 | 未检出 | 未检出 | 无（0） | 合格
| 田心水厂 | - | - | - | - | - | - | - | - | - |  | 田心水厂 | - | - | - | - | - | - | - | -
坑梓自来水有限公司 | 坑梓水厂 | 0.07 | 0.62 | 7.4 | 无 | <5 | 未检出 | 未检出 | 无 | 合格 | 坑梓自来水有限公司 | 坑梓水厂 | 0.15 | 0.53 | 无 | <5 | 未检出 | 未检出 | 无 | 合格
大工业区水务有限公司 | 大工业区水厂 | 0.06 | *0.32 | 6.93 | 无 | <5 | 未检出 | 未检出 | 无 | 合格 | 大工业区水务有限公司 | 大工业区水厂 | 0.15 | *0.18 | 无 | <5 | 未检出 | 未检出 | 无 | 合格
备注：1、取样与水质检测工作由各水司承担，检测时间为2025年第3季度（数据截至9.19）。 2、出厂水和管网水执行DB4403/T 60-2020《生活饮用水水质标准》。 3、有*的表示水厂消毒方式二氧化氯消毒，表中显示数据为二氧化氯检测结果，DB4403/T 60-2020规定出厂水中二氧化氯余量≥0.1mg/L，管网末稍水中二氧化氯余量≥0.02mg/L。 4、有—的表示该水厂暂停供水，因为管道互通,所以坪山自来水有限公司的管网水统一沙湖水厂统计。